## Hermes Lite 2 AFT05MS004 Power Results (LPF bypassed)
Band	I drain	E drain	Power Input	dBm	Power Output	Efficiency
160 M	1.65	7.944	13.1076	39.272	8.456	64.51%
80 M	1.61	7.947	12.79467	39.057	8.048	62.90%
60 M	1.59	7.947	12.63573	38.917	8.048	63.69%
40 M	1.59	7.949	12.63891	38.806	7.596	60.10%
30 M	1.65	7.953	13.12245	38.945	7.843	59.77%
20 M	1.75	7.952	13.916	39.119	8.163	58.66%
17 M	1.7	7.952	13.5184	38.619	7.276	53.82%
15 M	1.66	7.954	13.20364	38.195	6.599	49.98%
12 M	1.76	7.951	13.99376	38.334	6.813	48.69%
10 M	1.79	7.949	14.22871	37.895	6.158	43.28%
AFT05MS004 Power In & Out (lpf bypass)
Band
Wats
AFT05MS004 Efficiency (lpf bypass)
Band
Percent